## Hoja1
CODIGO | ud | DENOMINACION | PRECIO UNITARIO
PN001 | m | Barrera antiturbidez | 170.05
Barrera antiturbidez tipo BC650 o similar, altura de la barrera de contención 650 mm, altura de la cortina 275 mm, francobordo de la barrera 200 mm, calado de la barrera de contención 450 mm, conexiones flexibles tipo noruego, barrera de contención formada por poliéster recubierto de PVC, peso tejido de la barrera de contención 1400 g/m2, color naranja, flotadores flexibles cilíndricos fabricados con espuma insertada en una celda interior a la barrera de 2 m, gramaje de la cortina 200 g/m2, cadena lastre galvanizada al fuego de 6 mm, peso del lastre 1 kg/m, conexiones ollados de plástico remachados para unir mediante cabos, tejido de la cortina en poliéster de color blanco, incluso montaje inicial, operaciones de mantenimiento y traslado durante la fase de trabajos y desmontaje final.
PN002 | m | Hinca tubo metálico Ø800 mm | 1405.79
Hinca mediante sistema de impacto de conducción metálica de Ø800 mm protegida con pintura epoxi, incluso parte proporcional de montaje y retirada de equipos, tubo de hinca, carga y transporte de materiales sobrantes a vertedero.
PN003 | m | Tubería PVC corrugado J.E. SN8 color teja 800mm | 138.83
Tubería de PVC de pared corrugada doble color teja y rigidez 8 kN/m2, con un diámetro 800 mm. y con unión por junta elástica, colocada en emplazamiento, con p.p. de medios auxiliares.
PN004 | Ud | Conexión conducción saneamiento a cántara EBAR | 3110.78
Conexión de conducción de saneamiento a cántara de la EBAR Cross, incluyendo pasamuros de acero inoxidable AISI-316 brida-liso DN600 y pieza con brida de transición de PVC DN630 a diámetro de pasamuros, colocación de pasamuros, redondos corrugados de refuerzo y junta hidroexpansiva de estanqueidad, encofrado de pasamuros y formación de bebedero para cuele, y relleno con mortero sin retracción de alta resistencia, totalmente colocado.
PN005 | Ud | Conexión desvío a colector de impulsión | 4830.49
Conexión nueva conducción de impulsión a colector de impulsión de bombeo, incluyendo corte de colector DN600, colocación de portabridas y brida, 6 m de tubería de fundición con bridas DN600, 3 codos de fundición con bridas DN600, incluso anclajes de codos y tubería.
PN006 | Ud | Conexión a tubería de impulsión | 4364.88
Conexión del desvío de la impulsión de residuales con la conducción existente, incluyendo operaciones de vaciado, corte de tubería existente, junta de transición de material y de conexión.
PN007 | Ud | Reposición alumbrado junto EBAR | 1325
Retirada y posterior reposición de instalaciones de alumbrado existentes, farolas, arquetas y línea subterránea de alumbrado
PN008 | m2 | Pavimento baldosa cemento monocapa 40x20x3,5 | 33.05
Pavimento de baldosa hidráulica monocapa de cemento de 40x20x3,5 cm., sobre solera de hormigón HM-20/P/20/I de 10 cm. de espesor, sentada con mortero 1/6 de cemento, i/p.p. de junta de dilatación, enlechado y limpieza.
PN009 | Ud | Reposición elementos urbanos vial dique | 3074
Reposición de elementos urbanos afectados en el vial del dique espigón izquierdo, formado por acera con pastilla hidráulica, 3 farolas con sus arquetas y la canalización eléctrica, 2 árboles y 2 alcorques.
PN010 | m3 | Gavión empleado en aplicaciones de zonas urbanas, h<2,00 m | 119.74
Gavión empleado en aplicaciones de zonas urbanas, h<2,00 m., ejecutado con enrejado metálico de malla hexagonal galvanizada de 8x10 cm de escuadría, con alambre de 2,70 mm, relleno de piedra, con paramento exterior careado, atado y atirantado con alambre galvanizado reforzado, completamente terminado.
PN011 | Ud | Demolición tubería fibrocemento | 5300
Demolición, carga, transporte a vertedero autorizado y coste de gestión de eliminación de 110 m de tubería de fibrocemento de diámetro 600 mm existente, incluso ayudas.
PN012 | m | Tubería acero galvanizado Ø350 mm e = 4 mm sobre soportes | 354.91
Tubería de acero al carbono galvanizado de Ø350 mm y espesor de pared 4 mm, con junta soldada a tope o junta machihembrada y soldada, sin rebabas interiores, colocada sobre soportes de acero galvanizado cada 4,00 m, según planos, incluso colocación de soportes, izado, colocación y fijación de tubería sobre soportes por cualquier medio terrestre o marino, abarcones, tornillería y demás elementos auxiliares, totalmente colocada.
PN013 | m | Tubería FD DN200 K6 junta automática flexible en zanja | 108.08
Tubería de 200 mm de diámetro nominal, de fundición dúctil, con recubrimiento interno de mortero de cemento y externo zincado y barnizado de la serie K=9, incluso excavación, cama de arena de 10 cm y recubrimiento con arena hasta 10 cm por encima de la generatriz, tubería con junta automática flexible con p.p. de manga de polietileno, y posterior relleno con material procedente de la excavación, incluso p.p. de carga y transporte a vertedero de materiales sobrantes.
PN014 | m | Tubería PEAD PE100 DN250 SDR11 PN10 en tubo funda | 155.43
Tubería de 250 mm de diámetro nominal, de polietileno para agua potable PE100 SDR11 y PN10, con soldadura a tope, en interior de tubo funda (no incluido) totalmente instalada y funcionando, incluso alquiler máquina electrosoldadura automática, transporte, colocación y montaje.
PN015 | m | Tubería PEAD PE100 DN250 SDR11 PN10 en zanja | 136.93
Tubería de 250 mm de diámetro nominal, de polietileno para agua potable PE100 SDR11 y PN10, con soldadura a tope, incluso excavación, cama de arena de 10 cm y recubrimiento con arena hasta 10 cm por encima de la generatriz, y posterior relleno con material procedente de la excavación, incluso p.p. de carga y transporte a vertedero de materiales sobrantes.
PN016 | m | Tubería PEAD PE100 DN250 SDR11 PN10 en galería | 195
Tubería de 250 mm de diámetro nominal, de polietileno para agua potable PE100 SDR11 y PN10, con soldadura a tope sobre ménsula de hormigón (no incluida) totalmente instalada y funcionando incluso abrazaderas para fondo plano cada 3 m, alquiler máquina electrosoldadura automática, transporte, colocación y montaje.
PN017 | Ud | Conjunto accesorios reposición definitiva agua potable | 5430.8
Conjunto de accesorios para reposición definitiva de red de agua potable, de acuerdo con las exigencias de la compañía suministradora, formado por empalmes, codos, carretes, manguitos, y demás piezas necesarias.
PN018 | Ud | Ventosa trifuncional DN80 mm | 4166.7
Ventosa automática trifuncional para agua potable DN80 mm en conducción DN250, incluso Te 250x80 de fundición dúctil con unión brida orientable-enchufe a PN16, 2 bridas locas DN250 mm PN16 con juntas y manguitos portabridas para PEAD, válvula de compuerta DN80 mm con cuerpo de fundición dúctil, eje de acero inoxidable y uniones brida-brida a PN16, marco y tapa de fundición dúctil para agua de 80 x 70 cm y arqueta de hormigón armado de dimensiones interiores 90x80 cm y altura libre interior 100 cm, incluso juntas, tornillería, transporte y colocación, totalmente colocada.
PN019 | Ud | Conexiones, entronques, limpieza y pruebas agua potable | 5011.32
Entronque de la reposición con la red existente, incluso maniobras de cierre y realimentación de los sectores afectados, pruebas de presión y estanqueidad de las conducciones según el Pliego para abastecimiento a poblaciones del MOPU, incluyendo bombín de alta presión, tapones, racords, calzos, manómetros y maniobra de elementos móviles, limpieza de las conducciones mediante agua a presión a velocidad mayor a 0,9 m/s y posterior vaciado de la red, y desinfección de la tubería mediante cloro, hipoclorito o bien otro compuesto admisible sanitariamente para garantizar la ausencia de materia orgánica, todo ello de acuerdo con la empresa titular del servicio.
PN020 | Ud | Desvío provisional agua potable | 13599.39
Desvío provisional de la red de agua potable en la margen derecha, según indicaciones de la compañía, formado por 18 m de tubería PEAD PE100 DN250 SDR11 PN10, taponamiento de tubería DN200 de fibrocemento, taponamiento de tubería DN200 de fundición, 10 manguitos electrosoldable PEAD PE100 DN250, unión universal FD DN250, empalme FD DN200 brida orientable-enchufe a PN16, 2 empalmes FD DN250 brida orientable-enchufe a PN16, cono de reducción FD 250/200 bridas orientables a PN16, brida loca DN250 con manguito portabridas para PEAD DN250, brida universal FD DN250, empalme FD DN200 brida orientable-enchufe a PN16, collarín con válvula de bola y ventosa, 4 curvas electrosoldables PEAD PE100 DN200, entronque con la red existente y limpieza de conducciones, incluyendo suministro, transporte, montaje, y obra civil, totalmente terminado y funcionando, así como posterior desmontaje.
PN021 | m | Tubería PRFV DN600 PN10 unión brida loca y valona | 288.9
Tubería de PRFV DN600 PN10, unión mediante valona soldada químicamente y brida a PN10 en PRFV, incluso tornillería en acero inoxidable, transporte, colocación y montaje, totalmente terminada y probada.
PN022 | Ud | Pieza especial AISI316L DN600 conexión salida creager a galería | 5505.67
Pieza especial para conexión de tubería de impulsión de creager a pieza especial en galería, en acero inoxidable AISI316L de 6 mm de espesor, formada por un codo DN600 a 90º, uniones mediante valona y brida loca de EPDM con alma metálica, según planos, incluso montaje inicial y operaciones posteriores para cambio de posición de brida ciega, transporte, colocación y montaje, totalmente terminada y probada.
PN023 | Ud | Piezas especiales AISI316L DN600 conexión provisional/definitiva | 8255.32
Conjunto de 2 piezas especiales para conexión provisional y definitiva de tubería de impulsión, todos los elementos salvo las bridas en acero inoxidable AISI316L de 6 mm de espesor, formada por un tramo recto DN600 con un injerto DN600 a 90º, y por un tramo pasamuros DN600 con aro de estanqueidad en el mismo material y diámetro, con uniones mediante valona y brida loca de EPDM con alma metálica y brida ciega en uno de los extremos y junta ARPOL en el otro extremo, según planos, incluso montaje inicial y operaciones posteriores para cambio de posición de brida ciega, transporte, colocación y montaje, totalmente terminada y probada.
PN024 | Ud | Traslado de bombas y conexiones eléctricas | 5506.73
Trabajos necesarios para el desmontaje, izado, traslado y montaje en nuevo emplazamiento de bombas existentes en EB Cros, así como traslado de cuadros eléctricos, incluso desmontaje y montaje de zócalos, bombas, cuadros y tuberías de impulsión existentes.
PN025 | m3 | Muro de gravedad de escollera hormigonada HM-20 | 66.91
Muro de gravedad ejecutado con bloques de escollera de peso 400-1200Kg, hormigonada con hormigón HM-20, con selección de los bloques para la ejecución de los paramentos vistos según taludes indicados en los planos, totalmente terminado.
PN026 | m | Tubería HA DN1800 machihembrada clase 60 | 336.9
Colector de saneamiento de hormigón armado centrifugado de sección circular, de carga de rotura 60 kN/m2 y diámetro 1800 mm., con unión machihembrada, incluso suministro, transporte y colocación.
PN027 | Ud | Reposición provisional impulsión acero DN600 e = 6 mm | 12483.72
Reposición provisional de tubería de impulsión de aguas residuales mediante tubería de acero al carbono DN600 de 6 mm de espesor en zanja, incluso suministro, transporte, montaje, conexiones, codos, piezas especiales, anclajes, totalmente instalada.
PN028 | Ud | Caseta cuadros eléctricos EB Cros | 7689.88
Caseta para cuadros eléctricos EB Cros de las mismas características similares que la existente, de 3,00 x 3,00 m interiores en planta y 2,40 m de altura libre interior, cimentación con losa de hormigón armado HA-30 de 30 cm de espesor y solera interior HA-30 de 10 cm de espesor sobre material granular, fachadas formadas con muro de bloque 20X20X40 macizado, enfoscado interior y chapado en piedra y encintado de piedra artificial en el exterior, cubierta plana formada por forjado unidireccional 22+5 con pintura bituminosa y material granular, peto sobre cubierta de 0,15 m de espesor y 0,20 m de altura con albardilla, puerta de 2,10x0,80 m y ventana de 1,00x1,00 m, ambas de chapa galvanizada, totalmente terminada.
PN029 | Ud | Viga cajón aligerada hormigón super alto rendimiento | 406689.71
Pasarela peatonal formada por viga cajón aligerada prefabricada de hormigón pretensado de super alto rendimiento HSAR de 43,72 m de longitud, formada por estructura en sección trapecial abierta con los tres paramentos aligerados, cordon inferior rectilíneo y superiores parabólicos, y losa inferior para paso peatonal parabólica, con un peso total de 70 T, incluso pruebas preliminares en taller, pruebas de rotura en taller, suministro de piezas de remate con peto existente, según planos, totalmente terminada en fábrica.
PN030 | Ud | Transporte especial pasarela prefabricada HSAR | 12905.2
Transporte especial de viga prefabricada de hasta 45 m, incluyendo carga en fábrica, transporte por carretera con dolly y coche piloto, señalistas, permisos, tasas y licencias, así como cualquier otra actuación que pudiera ser necesaria para habilitar la descarga en el punto de destino.
PN031 | Ud | Montaje pasarela prefabricada HSAR | 13716.15
Montaje de pasarela prefabricada en su ubicación definitiva, incluyendo acondicionamiento de accesos y de plataformas, transporte, montaje y desmontaje de maquinaria de elevación, ayudas de maquinaria y personal auxiliar, totalmente ejecutado.
PN032 | m2 | Vidrio de seguridad STADIP 6+6 1PVB SILENCE | 149.11
Acristalamiento de huecos de forma curva irregular con vidrio laminar de seguridad Stadip compuesto por dos vidrios de 6 mm. de espesor unidos mediante lámina de butiral de polivinilo acústico incoloro Silence, homologado frente a ataque manual con nivel de seguridad A según DBT-2102, fijación sobre hormigón HSAR con acuñado mediante calzos de apoyo perimetrales y laterales y sellado en frío con silicona neutra, incluso fijación con dobles L 40x6 de acero inoxidable ancladas con tornillos y expansivos del mismo material, totalmente colocado.
PN033 | Ud | Luminaria LED lineal 300 mm 10 LED blancos | 1169.5
Luminaria LED lineal tipo BAROLED de Socelec o similar, de 300 mm de longitud, 10 LED blancos, que consta de un perfil de aluminio extruido y de un protector plano de vidrio templado (IK08). Integra diferentes lentes para obtener una fotometría de altas prestaciones. Equipo de alimentación integrado en el cuerpo de la luminaria. Grado de hermeticidad IP 67. Incluso suministro y colocación de cableado, conexiones, pruebas y pequeño material, y parte proporcional de acometida eléctrica, proyecto y dirección de obra, totalmente colocada.